## Sheet1
待测电阻 | 粗测（欧姆） | 电源电压（伏特） | 准确度等级 | 倍率 | Rs | ∆Rs | ∆n | 灵敏度 | Rx | ∆Rx
1 | 240 | 4.5 | 2 | 0.1 | 2458 | 8 | 5 | 1536.25 | 245.8 | 4.948
2 | 2400 | 4.5 | 0.2 | 1 | 2434 | 18 | 5 | 676.1111 | 2434 | 5.588
3 | 24000 | 4.5 | 1 | 10 | 2454 | 139 | 5 | 88.2734 | 24540 | 301
双臂电桥
倍率 | 粗条盘读数 | 细条盘读数 | Rx | 准确度等级 | 最大可测值（欧姆） | ∆Rx | Er
0.1 | 0.02 | 0.00292 | 0.002292 | 0.5 | 0.011 | 5.5e-05 | 2.4%
铜杆直径(mm) | 铜杆长度(mm) | 电阻率 (欧姆*毫米)
2.985 | 400 | 4.0099e-05